## 工程变更
深圳市必趣科技有限公司
Shenzhen Bigtree Technology Co., Ltd.
主板测试
主 板 名 称 | MP157底板 V0.2 |  |  | 测 试 时 间 | 2022-01-14
负 责 人 | 黄世龙 |  |  | 备 注
硬件端口测试 |  | 测试结果 | 备注
步进电机驱动(UART/SPI/普通模式) |  | OK
驱动防反插 |  | /
Sensorless homing |  | OK
加热棒/热床/热敏电阻 |  | OK
热敏电阻保护电路(24V接到信号线) |  | OK
热床PID打印测试 |  | OK
风扇 |  | OK
限位开关 |  | OK
串口触控屏 |  | / | 无此功能
串口wifi(ESP3D) |  | / | 无此功能
Bltouch |  | OK
LCD12864/2004 |  | / | 引脚占用冲突，下一版本测试
板载SD卡 |  | OK
EEPROM |  | / | 无此功能
U盘 |  | OK
RGB端口 |  | OK
Neopixel端口 |  | OK
扩展端口 |  | OK | MAX31865测温
功能测试 |  | 测试结果 | 备注
断电续打模块 |  | / | IO功能正常
断料检测模块 |  | /
堵料检测模块 |  | /
打完关机模块 |  | /
USB联机打印(Printrun、Cura) |  | OK
树莓派OctoPrint联机打印 |  | /